## harok
| Počet | Jednotka | Cena
|  |  | za kus | celkom
1. DEMONTÁŽNE PRÁCE
Demontáž kotlov s prísl., potrubie, spalinovody, armatúry | 1 | pol |  | 0
Vybúranie podstavca pod pôvodnými kotlami | 1 | pol |  | 0
Zvárací, rezací materiál, vrecia... | 1 | pol |  | 0
Demontážne práce spolu |  |  |  | 0
1. KOTOL A PRÍSLUŠENSTVO
Kaskáda s dvoma plynovými kondenzačnými zariadeniami Vitodens 200-W 2x99kW - obj. Č. B2HAI50 - hydraulické prepojenie s obehovými čerpadlami, - kaskádovú reguláciu Vitotronic 300-K MW2B so snímačom vonkajšej teploty, anuloidu a zásobníka TÚV. | 1 | ks |  | 0
Plynový filter Rp 1 | 2 | ks |  | 0
Membránová exp. nádoba H50 | 2 | ks |  | 0
Ventil s klobúčikom R 3/4 | 2 | ks |  | 0
Odvod kondenzátu pre 2-kotlové zariadenia° | 1 | ks |  | 0
Hydraulická výhybka DN 80, pre spojenie s hydraulickou kaskádou, s tepelnou izoláciou | 1 | ks |  | 0
Odlučovač kalu DN80 s prírubou | 1 | ks |  | 0
Neutralizačné zariadenie GENO-Neutra V N-70 | 1 | ks |  | 0
Neutralizačný granulát | 1 | ks |  | 0
Úpravňa vody Aquaset 500-N | 1 | ks |  | 0
Regeneračná soľ do úpravý vody Viessmann | 1 | ks |  | 0
Kaskáda spalín, pre 2-kotlové zariadenie, pre radovú zostavu 2x 80/100kW | 1 | ks |  | 0
Sada kolien 2x45°, pre kotlovú inštaláciu kaskády kotlov a anuloidu | 1 | ks |  | 0
Spätná spalinová klapka Vitodens 99 kW | 2 | ks |  | 0
Nerezový dymovod, Ø 200, obsahuje kolená, predĺženi - sada | 1 | kpl |  | 0
Regulácia Vitotronic 200-H HK1B, na rozšírenie ovládania | 1 | ks |  | 0
Regulácia Vitotronic 300-K MW1B, pre 2 kotlové zariadenia, obsahuje kaskáda | 0 | ks |  | 0
Rozšírenie pre II. a III. vyk. okruh | 2 | ks |  | 0
Komunikačný modul LON - umiestnenie kotly, obj. č. 7179113 | 2 | ks |  | 0
Komunikačný modul LON - umiestnenie reg. Vitotronic 200-H, obj. č. 7172173 | 1 | ks |  | 0
Spojovací kábel LON | 3 | ks |  | 0
Koncový odpor, na ukončenie systémovej komunikačnej zbernice | 1 | ks |  | 0
Poistný ventil 3 bar, pripojenie G 1 1⁄4, vypúšťanie G 1 1⁄2, obj. č. ZK06067 | 1 | ks |  | 0
Konektor pre motor zmiešavača | 1 | ks |  | 0
Konektor pre čerpadlo vykurovacieho okruhu | 1 | ks |  | 0
Príložný snímač teploty (NTC 10 kOhm) | 4 | ks |  | 0
Automatické doplňovacie zariadenie Reflex Fillcontroll pls compact | 1 | ks |  | 0
Obhliadka pred UDP - technik spol. Viessmann | 1 | ks |  | 0
UDP kotla Vitodens 200-W - technik spol. Viessmann | 2 | ks |  | 0
UDP Vitotronic 300K bez rozširovacích sád - technik spol. Viessmann | 1 | ks |  | 0
UDP Vitotronic 200H bez rozširovacích sád - technik spol. Viessmann | 1 | ks |  | 0
UDP rozširovacej sady pre 1 vykur. Okruh | 4 | ks |  | 0
Presun hmôt - technológie | 1 | ks |  | 0
Montážne práce | 1 | pol |  | 0
Kotol a príslušenstvo spolu |  |  |  | 0
2. STROJNÉ VYBAVENIE
Regulačné a uzatváracie armatúry | 1 | pol |  | 0
Meracie armatúry | 1 | pol |  | 0
Oceľové potrubie | 1 | pol |  | 0
Obehové čerpadlo GRUNDFOS MAGNA3 D 50-120 F (cenník cena Grundfos) | 1 | ks |  | 0
Trojcestný prepínací ventil ESBE VRG 131, DN25 | 0 | ks |  | 0
Pohon ESBE ARA 661, 230V, 3. bodový | 0 | ks |  | 0
Trojcestný prepínací ventil ESBE 3F50 | 0 | ks |  | 0
Pohon ESBE 95, 230V, 3. bodový | 0 | ks |  | 0
Nátery a tepelné kaučukové, alebo izolácie z minerálnej vaty (napr. Rockwool) | 1 | pol |  | 0
Montážne práce | 1 | pol |  | 0
Strojné vybavenie spolu |  |  |  | 0
3. VNUTORNÝ PLYNOVOD
Rozvodné potrubie | 1 | pol |  | 0
Armatúry uzatváracie | 1 | pol |  | 0
Armatúry meracie - manometer 0-6kPa | 4 | ks |  | 0
Nátery kov.potr.a armatúr syntetické potrubie do DN 50 mm dvojnás. 1x email a základný náter - 140µm | 1 | sub |  | 0
Montážne práce | 1 | pol |  | 0
Tlaková skúška | 1 | pol |  | 0
Vnútorný plynovod spolu |  |  |  | 0
4. ELEKTROINŠTALÁCIA a M a R
Silnoprúdové rozvody - elektro., osvetlenie, MaR (vrátane prekládky kabeláže v súvislosti s deliacou priečkou) | 1 | sub |  | 0
Svietidlo stropné | 3 | pol |  | 0
Digitálny elektromer | 1 | pol |  | 0
Detektor úniku CO | 1 | pol |  | 0
Detektor úniku zemného plynu CH4 | 1 | pol |  | 0
Detektor zaplavenia | 1 | pol |  | 0
Vyhodnocovacie zariadenie poruchových stavov kotolne Sensit HPS | 1 | pol |  | 0
Kontrolná skriňa a kabelážou - rozvádzač | 1 | pol |  | 0
Montáž rozvádzača kotolne | 48 | hod |  | 0
Montáž elektroinštalácie kotolne | 105 | hod |  | 0
Elektroinštalácia spolu |  |  |  | 0
5. INŠTALÁCIA ZDRAVOTECHNIKA
Úprava ZTI - odvod kondenzátu, materiál..... | 1 | pol |  | 0
Inštalácia zdravotechnika spolu |  |  |  | 0
6. STAVEBNÉ PRÁCE - HSV
Výstroj kotolne podla platných noriem (lekárnička, hasiaci prístroj) | 1 | pol |  | 0
7. STAVEBNÉ PRÁCE - PSV
Protipožiarne dvere EW-45/D3-C, ocelove so zárubňou, 800x1925mm, so samozatvaracom, jednokrídlové, v cene je montáž a doprava dverí | 1 | pol |  | 0
Nerezová vložka DN300mm, vrátane pätkového kolena | 1 | pol |  | 0
Montáž nerezovej vložky | 1 | pol |  | 0
Jadrové vŕtanie do priemeru 300 mm | 3 | pol |  | 0
Dodávka a inštalácia prívodu a odvodu vzduchu vrátane montážnych prác | 1 | pol |  | 0
Murivo nosné z plných pálených tehál CDm 240 mm P20 na maltu MC 15 | 5.3 | m3 |  | 0
Ukotvenie priečok k nosným stenám priklincovaním spojky do ložnej škáry vrátane spojovacieho materiálu | 10 | m |  | 0
Penetračný náter na savý podklad pod vnútorné vápennocementové a vápenné omietky | 240 | m2 |  | 0
Vnútorná omietka steny vápennocementová jadrová hrúbky 20 mm so zrnitosťou do 2 mm, ručné spracovanie | 40 | m2 |  | 0
Úprava povrchov škár alebo stykov s tmeliacou disperznou hmotou šírky do 150 mm | 40 | m |  | 0
Príplatok za prácu v tesnom priestore, omietka stropov hrubá zatretá | 100 | m2 |  | 0
Zakrývanie vnútorných okenných otvorov a konštrukcií | 100 | m2 |  | 0
Oprava vápenných hladkých omietok stropov rovných a klenieb s plochou do 30% | 200 | m2 |  | 0
PCI Vnútorná omietka stien Pecicret K 13 vápenno-cementová štuková s veľkosťou zrna do 0,9 mm, nanášanie ručné, hrúbka 3 mm | 40 | m2 |  | 0
Presun hmôt pre opravu a údržbu | 3 | % |  | 0
Lešenie ľahké pracovné pomocné s výškou podlahy do 3,5 m | 40 | m2 |  | 0
Ekologická likvidácia odpadu | 1 | ks |  | 0
Prebrúsenie oprášenie a očistenie jemnozrnného povrchu nad 3,8 m | 240 | m2 |  | 0
Maľby vápenné základné dvojnásobné, ručne nanášané na schodisku na jemnozrnný podklad výšky nad 3, 80 m | 240 | m2 |  | 0
Vyrovnanie podlahy pod vyburaným podstavcom pôvodných kotlov | 12 | m2 |  | 0
Stavebno montážne práce menej náročne, pomocné alebo manupulačné (Tr 1) v rozsahu viac ako 8 hodín | 20 | hod |  | 0
Úprava podlahy pod jestvujúcimi kotlami (vybúranie, alebo domurovanie po stenu) | 1 | pol |  | 0
Brúsenie a náter zábradlia jestvujúceho kovového schodiska | 1 | pol |  | 0
Oprava náterov a vysprávok stien v priestoroch terajšieho rozdeľovača | 1 | kpl |  | 0
Stavebné práce PSV spolu |  |  |  | 0
8. OSTATNÉ NÁKLADY
Dopravné a obstarávacie náklady | 1 | pol |  | 0
Vypustenie a napustenie rozvodov | 1 | sub |  | 0
Kotviaci a spojovaci materiál | 1 | sub |  | 0
Zvárací materiál | 1 | sub |  | 0
BOZP, požiarna hliadka, zaškolenie | 1 | pol |  | 0
Tlakové skúšky ÚK | 1 | sub |  | 0
Zakreslenie pôdorysu predmetnej časti pre účely PD | 1 | sub |  | 0
Výpočet potreby vetrania | 1 | sub |  | 0
Zakreslenie skut. vyhotovena plynovej kotolne - časť ÚK | 1 | pol |  | 0
Zakreslenie skut. vyhotovena plynovej kotolne - časť plyn | 1 | pol |  | 0
Zakreslenie skut. vyhotovena plynovej kotolne - časť elektro | 1 | pol |  | 0
Zakreslenie skut. vyhotovena plynovej kotolne - požiarna ochrana | 1 | pol |  | 0
Revízie (plyn, komín, tlak) | 1 | pol |  | 0
Revízia elektro | 1 | pol |  | 0
Odvoz a likvidácia starej technológie, izolácií..... | 1 | pol |  | 0
Prevádzkový poriadok nízkoteplotnej kotolne | 1 | pol |  | 0
Značenie kotolne | 1 | pol |  | 0
Uvedenie kotolne do prevádzky + 72 hod vyk. Skúška | 72 | hod |  | 0
Ostatné náklady spolu |  |  |  | 0
Celkom za rekonštrukciu kotolne |  |  | Spolu bez DPH: | 0
|  |  | DPH 23% | 0
|  |  | Spolu s DPH: | 0